## 生活饮用水常规检测项目（6月报）
生活饮用水卫生标准常规项目情况
表号：CQCG基006表
制定机关：重庆市城市管理局
文 号：
批准机关：重庆市统计局
批准文号：
填报单位：酉阳县住建委 | 2024年 |  |  | 有效期至： 年 月
指标名称 | 计量单位 | 指标限值 | 代码 | 数值
甲 | 乙 | 丙 | 丁 | 1
委托单位名称： | - | - | 01 | 酉阳县城管局 | 酉阳县城管局 | 酉阳县城管局
水样类型： | - | - | 02 | 出厂水 | 出厂水 | 出厂水
采样地点： | - | - | 03 | 酉阳水利水电实业开发有限公司：二水厂 | 酉阳水利水电实业开发有限公司：泉孔应急水厂 | 酉阳县钟多有人供水有限公司：母猪洞水厂（钟多宜人供水有限公司钟多供水厂）
采样环境： | - | - | 04 | —— | —— | ——
采样时间： | - | - | 05 | 2024年6月5日 | 2024年6月5日 | 2024年6月5日
采样人名称： | - | - | 06 | 冉念、龙波 | 冉念、龙波 | 冉念、龙波
检测类型： | - | - | 07 | 委托检测 | 委托检测 | 委托检测
检验时间： | - | - | 08 | 2024年6月5日至6月7日 | 2024年6月11日至6月13日 | 2024年6月11日至6月13日
检测机构名称： | - | - | 09 | 酉阳县疾病预防控制中心 | 酉阳县疾病预防控制中心 | 酉阳县疾病预防控制中心
采用标准： | - | - | 10 | 《生活饮用水水质卫生标准》（GB5749-2022）常规检测项目 | 《生活饮用水水质卫生标准》（GB5749-2022）常规检测项目 | 《生活饮用水水质卫生标准》（GB5749-2022）常规检测项目
报告编号： | - | - | 11 | 酉疾控W字[2024]第357号 | 酉疾控W字[2024]第358号 | 酉疾控W字[2024]第359号
总大肠菌群 | MPN/100 ml或CFU/100ml | 不得检出 | 12 | 未检出 | 未检出 | 未检出 | 1
大肠埃希氏菌 | MPN/100 ml或CFU/100ml | 不得检出 | 13 | 未检出 | 未检出 | 未检出 | 2
菌落总数 | CFU/ml | ≤100 | 14 | 6 | 7 | 9 | 3
砷 | mg/L | ≤0.01 | 15 | ＜0.001 | ＜0.001 | ＜0.001 | 4
镉 | mg/L | ≤0.005 | 16 | ＜0.0001 | ＜0.0001 | 0.0001 | 5
铬（六价） | mg/L | ≤0.05 | 17 | ＜0.004 | ＜0.004 | ＜0.004 | 6
铅 | mg/L | ≤0.01 | 18 | ＜0.001 | ＜0.001 | ＜0.001 | 7
汞 | mg/L | ≤0.001 | 19 | ＜0.0001 | ＜0.0001 | ＜0.0001 | 8
氰化物 | mg/L | ≤0.05 | 20 | ＜0.002 | ＜0.002 | ＜0.002 | 9
氟化物 | mg/L | ≤1.0 | 21 | 0.1 | 0.05 | 0.05 | 10
硝酸盐(以N计) | mg/L | ≤10 | 22 | 0.5 | 1.1 | 0.7 | 11
三氯甲烷(氯仿) | mg/L | ≤0.06 | 23 | ＜0.004 | ＜0.002 | ＜0.001 | 12
一氯二溴甲烷 | mg/L | ≤0.1 | 24 | ＜0.001 | ＜0.001 | ＜0.001
二氯一溴甲烷 | mg/L | ≤0.06 | 25 | ＜0.001 | ＜0.001 | ＜0.001
三溴甲烷 | mg/L | ≤0.1 | 26 | ＜0.001 | ＜0.001 | ＜0.001
三卤甲烷（总量， 包括三氯甲烷） | 实测浓度与其各自限值 比值之和≤1mg/L | ≤1 | 27 | 0.067 | 0.033 | 0.001
二氯乙酸 | mg/L | ≤0.05 | 28 | —— | —— | ——
三氯乙酸 | mg/L | ≤0.1 | 29 | —— | —— | ——
溴酸盐（使用O3时测定） | mg/L | ≤0.01 | 30 | —— | —— | ——
亚氯酸盐（使用CLO2时测定） | mg/L | ≤0.7 | 31 | 0.12 | 0.03 | 0.08 | 13
氯酸盐 | mg/L | ≤0.7 | 32 | 0.32 | 0.17 | 0.42 | 14
色度 | 度 | ≤15 | 33 | ＜5.0 | ＜5.0 | ＜5.0 | 15
浑浊度 | NTU | ≤1 | 34 | 0.89 | 0.9 | 0.68 | 16
臭和味 |  | 无异臭、异味 | 35 | 无异臭、异味 | 无异臭、异味 | 无异臭、异味 | 17
肉眼可见物 |  | 无 | 36 | 无 | 无 | 无 | 18
pH |  | 6.5~8.5 | 37 | 8.11 | 8.08 | 8.04 | 19
铝 | mg/L | ≤0.2 | 38 | ＜0.008 | ＜0.008 | ＜0.008 | 20
铁 | mg/L | ≤0.3 | 39 | 0.01 | 0.01 | 0.01 | 21
锰 | mg/L | ≤0.1 | 40 | 0.01 | 0.01 | 0.01 | 22
铜 | mg/L | ≤1.0 | 41 | ＜0.01 | 0.01 | 0.01 | 23
锌 | mg/L | ≤1.0 | 42 | ＜0.03 | 0.03 | ＜0.01 | 24
氯化物 | mg/L | ≤250 | 43 | 3.4 | 3.9 | 5.5 | 25
硫酸盐 | mg/L | ≤250 | 44 | 16.2 | 15.7 | 8.7 | 26
溶解性总固体 | mg/L | ≤1000 | 45 | 126 | 141.5 | 126.5 | 27
总硬度（以CaCO3计） | mg/L | ≤450 | 46 | 80.9 | 77.3 | 84.9 | 28
高锰酸盐指数（以O2计） | mg/L | ≤3 | 47 | 0.5 | 0.3 | 0.4 | 29
氨（以N计） | mg/L | ≤0.5 | 48 | 0.02 | 0.02 | 0.02 | 30
总(α)放射性 | Bq/L | ≤0.5 | 49 | —— | —— | ——
总(β)放射性 | Bq/L | ≤1 | 50 | —— | —— | ——
氯气及游离氯制剂（游离氯） | mg/L | 0.3≤出厂水≤2 ，管网水≥0.05 | 51 | —— | —— | ——
总氯 | mg/L | 0.5≤出厂水≤3 ，管网水≥0.05 | 52 | —— | —— | ——
臭氧 | mg/L | ≥0.02(管网水) | 53 | —— | —— | ——
二氧化氯（使用二氧化氯消毒时测定） | mg/L | 0.1≤出厂水≤0.8 ，管网水≥0.02 | 54 | 0.23 | 0.15 | 0.36
单位负责人：杜波 统计负责人：王介平 填表人：吴珊 联系电话：15856004565 报出日期:2024年7月25 日
说明： 1.报送单位： 2.统计范围： 3.报送时间：
本表逻辑审核关系：

## 生活饮用水管网水检测项目（6月报）
生活饮用水卫生标准管网末梢水项目情况
表号：CQCG基006表
制定机关：重庆市城市管理局
文 号：
批准机关：重庆市统计局
批准文号：
填报单位：酉阳县住建委 | 2024年 |  |  | 有效期至： 年 月
指标名称 | 计量单位 | 指标限值 | 代码 | 数值
甲 | 乙 | 丙 | 丁 | 1
委托单位名称： | - | - | 01 | 酉阳县城管局 | 酉阳县城管局 | 酉阳县城管局
水样类型： | - | - | 02 | 管网末梢水 | 管网末梢水 | 管网末梢水
采样地点： | - | - | 03 | 汇升广场 | 翠屏水岸 | 龙泉府邸
采样环境： | - | - | 04 | —— | —— | ——
采样时间： | - | - | 05 | 2024年6月5日 | 2024年6月5日 | 2024年6月5日
采样人名称： | - | - | 06 | 冉念、龙波 | 冉念、龙波 | 冉念、龙波
检测类型： | - | - | 07 | 委托检测 | 委托检测 | 委托检测
检验时间： | - | - | 08 | 2024年6月5日至6月7日 | 2024年6月5日至6月7日 | 2024年6月5日至6月7日
检测机构名称： | - | - | 09 | 酉阳县疾病预防控制中心 | 酉阳县疾病预防控制中心 | 酉阳县疾病预防控制中心
采用标准： | - | - | 10 | 《生活饮用水水质卫生标准》（GB5749-2022）常规检测项目 | 《生活饮用水水质卫生标准》（GB5749-2022）常规检测项目 | 《生活饮用水水质卫生标准》（GB5749-2022）常规检测项目
报告编号： | - | - | 11 | 酉疾控W字[2024]第360号 | 酉疾控W字[2024]第362号 | 酉疾控W字[2024]第361号
总大肠菌群 | MPN/100 ml或CFU/100ml | 不得检出 | 12 | 未检出 | 未检出 | 未检出 | 1
大肠埃希氏菌 | MPN/100 ml或CFU/100ml | 不得检出 | 13 | 未检出 | 未检出 | 未检出 | 2
菌落总数 | CFU/ml | ≤100 | 14 | 9 | 11 | 5 | 3
色度 | 度 | ≤15 | 33 | ＜5.0 | ＜5.0 | ＜5.0 | 15
浑浊度 | NTU | ≤1 | 34 | 0.84 | 0.61 | 0.83 | 16
臭和味 |  | 无异臭、异味 | 35 | 无异臭、异味 | 无异臭、异味 | 无异臭、异味 | 17
肉眼可见物 |  | 无 | 36 | 无 | 无 | 无 | 18
pH |  | 6.5~8.5 | 37 | 8.15 | 7.92 | 7.98 | 19
高锰酸盐指数（以O2计） | mg/L | ≤3 | 47 | 1.5 | 0.4 | 0.6 | 29
氨（以N计） | mg/L | ≤0.5 | 48 | 0.02 | 0.02 | 0.02 | 30
二氧化氯（使用二氧化氯消毒时测定） | mg/L | 0.1≤出厂水≤0.8 ，管网水≥0.02 | 54 | 0.12 | 0.18 | 0.13
单位负责人： 杜波 统计负责人：王介平 填表人：吴珊 联系电话：15856004565 报出日期:2024年7月25日
说明： 1.报送单位： 2.统计范围： 3.报送时间：
本表逻辑审核关系：

## 停水信息统计表(月报） (hidden)
停水信息统计表（XX年XX月）
表号：CQCG基表
制定机关：重庆市城市管理局
文 号：
批准机关：重庆市统计局
批准文号：
填报单位： | 20 年 |  |  | 有效期至： 年 月
指标名称 | 计量单位 | 指标限值 | 代码 | 数值
甲 | 乙 | 丙 | 丁 | 1
序号
水厂名称 |  |  | 1
供水人口 | 万人 |  | 2
计划性停水
计划时间 |  |  | 3
停水人口 | 万人 |  | 4
停水时长 | h |  | 5
事故性停水
事故类别 |  |  | 6
事故原因 |  |  | 7
发生时间 |  |  | 8
停水人口 | 万人 |  | 9
停水时长 | h |  | 10
单位负责人： 统计负责人： 填表人： 联系电话： 报出日期:20 年 月 日
说明： 1.报送单位： 2.统计范围： 3.报送时间：
本表逻辑审核关系：

## 重庆市城市供水月报统计表（月报） (hidden)
重庆市城市供水月报统计表（XX年XX月）
表号：CQCG基 表
制定机关：重庆市城市管理局
文 号：
批准机关：重庆市统计局
批准文号：
填报单位： | 20 年 |  |  | 有效期至： 年 月
指标名称 | 计量单位 | 指标限值 | 代码 | 数值
甲 | 乙 | 丙 | 丁 | 1
城市供水水厂个数 |  |  | 01
综合生产能力 | 万立方米/日 |  | 02
本月最高日供水量 | 万立方米/日 |  | 03
本月最高日生产负荷率 |  |  | 04
本月供水总量合计 | 万立方米 |  | 05
本月售水量小计 | 万立方米 |  | 06
其中：生产经营用水 | 万立方米 |  | 07
其中：公共服务用水 | 万立方米 |  | 08
其中：居民家庭用水 | 万立方米 |  | 09
其中：第一阶梯用水 | 万立方米 |  | 10
其中：第二阶梯用水 | 万立方米 |  | 11
其中：第三阶梯用水 | 万立方米 |  | 12
其中：其他用水 | 万立方米 |  | 13
免费供水量 | 万立方米 |  | 14
漏损水量 | 万立方米 |  | 15
注册用户计费用水量数 | 万立方米 |  | 16
注册用户免费用水量 | 万立方米 |  | 17
居民抄表到户水量 | 万立方米 |  | 18
单位负责人： 统计负责人： 填表人： 联系电话： 报出日期:20 年 月 日
说明： 1.报送单位： 2.统计范围： 3.报送时间：
本表逻辑审核关系：